## Feuil1
| Raspberry Pi 1 A+ | Raspberry Pi 1 B+ | Raspberry Pi 2 B | ODROID-U3 | ODROID-XU3 | CubieBoard2 | BeagleBone black (Beagleboard) | pc duino3 (arduino) | Banana pi
Processeur |  |  | 900 MHz Quad-core ARM Cortex-A7 CPU | 1,7GHZ Quad-core processor | 15 2.0Ghz quad core - Cortex-A7 quad core CPU | Cortex A8 | Cortec A10 | Cortex A7 - AllWinner-A20 CPU | Cortex-A7 dual-core
Ram |  |  | 1 GB | 2 GB | 2 GB | 512mo ou 1 GB | 512mo | 1gb | 1gb
Flash | - | - | - | - |  | 4go | 2 gb | 4gb
Port USB 2.0 | 1 | 4 | 4 | 3 | 4 (+ 2 ports 3.0) | 2 | 1 | 2 | 3
Pin GPIO | 40 | 40 | 40 |  | 30 | 67 |  | 14gpio + 2 pwm + 6 adc | 26
Port HDMI | - | 1 | 1 | 1 |  | 1 | 1 | 1 | 1
Port Ethernet | - | 1 | 1 | 1 (10/100Mbps) | 1 (10/100Mbps) | 1 |  | 1 | 1
Jack 3.5mm | Audio & Vidéo | Audio & Vidéo | Audio & Vidéo | Audio | Audio | audio | usb mini usb jack pour alim | audio | audio
Carte SD | Micro SD | Micro SD | Micro SD | Micro SD | Micro SD | Micro SD | Micro sd |  | sd
Video | - | VideoCore IV 3D graphics core | VideoCore IV 3D graphics core |  |  |  | 210-460 mA @ +5 V
Consomation | 0,5W - 1W | 0,5W - 1W | [5 empty] | 5V, 2000mA | 5V, 2000mA
OS |  |  |  | XUbuntu 13.10 or Android 4. |  | Compatible Debian et Android | Ubuntu et autres distribution de linux , android | linux, ubuntu, android | linux
Taille | 66 x 56 mm | 85 x 56 mm | 85 x 56 mm | 83 x 48 mm |  | 100*60mm | 86*53mm | 121*65mm | 92*60mm
Prix | £15,50 | £16 | £26,60 - 35,30€ | $69 | $179 | 69.9 | 51.99 | 65.55 | 41
Grande communauté
LECTEURS RFID
| Springcard - Prox'N'Roll (celui de l'école) | String link - SL500 | Lecteur MIFARE UID Interface RS232 | pcprox de RFIDEAS | HF RFID Mifare auteur de lecteur de 14443 A USB SDK eReader V4.2 du logiciel 3 Balises
Type RFID | RFID HF (13,56MHZ) | HF | HF | HF et BF | HF
Tags compatibles | NXP ICODE1, ICODE-SLI, Texas Instrument S.T. Microelectronics LRI. | ISO14443A, ISO14443B, ISO15693 |  |  | ISO 14443 A
débit | 106 kbps, (ISO/IEC 14443), 26kbps (ISO/IEC 15693),
os compatible | windows, linux, mac (cinfig sous windows) | Windows vista et antérieurs |  | Windows mac linux
Interface | USB | Usb | RS232 | usb, rs232, ethernet | usb
Distance de lecture | 1 à 5 cm | 1 |  |  | jusqu'à 10 cm
prix | 95.99 | 30 à 60$ suivant le modèle | 75 | 156 | 46.6
Bouton ?
Leds ?